## 架空管道光缆
架空管道光缆工程条目材料配比表
序号 | 条目编号 | 条目名称 | 实施工程量 | 工程量单位 | 光缆(m) | 挂钩(个) | 水泥425(kg) | 水泥电杆(根) | 钢绞线(kg) | 抱箍(付) | 地锚(套) | 三眼双槽夹板(块) | 三眼单槽夹板(块) | 拉线衬环(个) | U型卡(个) | 水泥拉盘(个) | 镀锌铁丝Φ1.5mm(kg) | 镀锌铁丝Φ3.0mm(kg) | 镀锌铁丝Φ4.0mm(kg) | 光缆托板(块) | 光缆托板垫(块)
[5 empty] | 0 | 0 | 0 | 0 | 0 | 0 | 0 | 0 | 0 | 0 | 0 | 0 | 0 | 0 | 0 | 0 | 0
1 | 5YD13-001 | 水泥杆 8m以下 |  | 根 |  |  | 0 | 0
2 | 5YD13-002 | 水泥杆 10m以下 |  | 根 |  |  | 0 | 0
3 | 5YD15-001 | 7/2.2 单股拉线 |  | 条 |  |  |  |  | 0 | 0 | 0 | 0 |  | 0 |  | 0 | 0 | 0 | 0
4 | 5YD15-002 | 7/2.6 单股拉线 |  | 条 |  |  |  |  | 0 | 0 | 0 | 0 |  | 0 |  | 0 | 0 | 0 | 0
5 | 5YD15-006 | 7/2.2 高桩拉线 |  | 条 |  |  |  |  | 0 | 0 | 0 | 0 |  | 0 |  | 0 | 0 | 0 | 0
6 | 5YD16-002 | 7/1.8-5.4 型吊线 |  | 1000m/条 |  |  |  |  | 0 | 0 |  | 0 | 0 | 0 | 0 |  | 0 | 0 | 0
7 | 5YD16-004 | 7/2.2-6.6 型吊线 |  | 1000m/条 |  |  |  |  | 0 | 0 |  | 0 | 0 | 0 | 0 |  | 0 | 0 | 0
8 | 5YD16-005 | 7/2.6-7.8 型吊线 |  | 1000m/条 |  |  |  |  | 0 | 0 |  | 0 | 0 | 0 | 0 |  | 0 | 0 | 0
9 | 6YD1-005 | 在市区、丘陵、水田架设光缆 12芯以下 |  | 1000m/条 | 0 | 0 | [10 empty] | 0 | 0
10 | 6YD1-006 | 在市区、丘陵、水田架设光缆 72芯以下 |  | 1000m/条 | 0 | 0 | [10 empty] | 0 | 0
11 | 6YD1-007 | 在市区、丘陵、水田架设光缆 144芯以下 |  | 1000m/条 | 0 | 0 | [10 empty] | 0 | 0
12 | 6YD1-008 | 在市区、丘陵、水田架设光缆 144芯以上 |  | 1000m/条 | 0 | 0 | [10 empty] | 0 | 0
13 | 6YD3-001 | 铺设管道光缆 12芯以下 |  | 1000m/条 | 0 | [11 empty] | 0 | 0 | 0 | 0 | 0
14 | 6YD3-002 | 铺设管道光缆 72芯以下 |  | 1000m/条 | 0 | [11 empty] | 0 | 0 | 0 | 0 | 0
15 | 6YD3-003 | 铺设管道光缆 144芯以下 |  | 1000m/条 | 0 | [11 empty] | 0 | 0 | 0 | 0 | 0
16 | 6YD3-004 | 铺设管道光缆 144芯以上 |  | 1000m/条 | 0 | [11 empty] | 0 | 0 | 0 | 0 | 0
注：材料小数点后采用一进制统计数量

## 直埋光缆
敷设直埋光缆工程条目材料配比表
序号 | 条目编号 | 条目名称 | 实施工程量 | 工程量单位 | 水泥425(kg) | 碎石0.5~3.2cm(t) | 砂(t) | 光缆(m) | 标石(个) | 坚测标石(块) | 镀锌铁丝Φ1.5mm(kg) | 镀锌铁丝Φ2.0mm(kg) | 镀锌铁丝Φ4.0mm(kg) | 塑料管(m) | 镀锌钢管(m) | 铜芯塑料线RVS-32/0.20mm(m) | 机制红砖(千块)
[5 empty] | 394.2 | 1.9451 | 0.92394 | 5939.2485 | 54.251 | 0 | 6.0279 | 0 | 6.0279 | 0 | 0 | 0 | 0
1 | 5YD1-013 | 修复混凝土路面（150#） 150mm以下 |  | 100m2 | 0 | 0 | 0
2 | 5YD1-014 | 修复混凝土路面（150#） 250mm以下 | 0.054 | 100m2 | 394.2 | 1.9451 | 0.92394
3 | 6YD2-005 | 市区、丘陵、水田敷设埋式光缆 12芯以下 |  | 1000m/条 |  |  |  | 0 | 0 |  | 0 |  | 0
4 | 6YD2-006 | 市区、丘陵、水田敷设埋式光缆 72芯以下 | 5.9097 | 1000m/条 |  |  |  | 5939.2485 | 54.251 |  | 6.0279 |  | 6.0279
5 | 6YD2-007 | 市区、丘陵、水田敷设埋式光缆 144芯以下 |  | 1000m/条 |  |  |  | 0 | 0 |  | 0 |  | 0
6 | 6YD2-008 | 市区、丘陵、水田敷设埋式光缆 144芯以上 |  | 1000m/条 |  |  |  | 0 | 0 |  | 0 |  | 0
7 | 8YD3-001 | 铺管保护光（电）缆 铺钢管 |  | m |  |  |  | 0 | 0 |  | 0 | 0 | 0 |  | 0
8 | 8YD3-002 | 铺管保护光（电）缆 铺塑料管 |  | m |  |  |  | 0 | 0 |  | 0 | 0 | 0 | 0
9 | 8YD4-001 | 铺大长度半硬塑料管 |  | 100m | [7 empty] | 0 |  | 0
10 | 8YD5-001 | 埋式光（电）缆铺砖保护 横铺砖 |  | 100m | [12 empty] | 0
11 | 8YD5-002 | 埋式光（电）缆铺砖保护 竖铺砖 |  | 100m | [12 empty] | 0
12 | 8YD10-001 | 安装对地绝缘监测标石（块） |  | 块 | [5 empty] | 0 | [5 empty] | 0
注：材料小数点后采用一进制统计数量

## 电缆及箱体安装
电缆及箱体安装工程条目材料配比表
序号 | 条目编号 | 条目名称 | 实施工程量 | 工程量单位 | 水泥425(kg) | 碎石0.5~3.2cm(t) | 粗砂(t) | 板方材Ⅲ等(m3) | 膨胀螺栓(套) | 电缆(m) | 挂钩(个) | 镀锌铁丝Φ1.5mm(kg) | 镀锌铁丝Φ4.0mm(kg) | 塑料卡钉(个)
[5 empty] | 0 | 0 | 0 | 0 | 0 | 0 | 0 | 0 | 0 | 0
1 | 1YD10-052 | 在电杆上架设电缆 0.5t以下 |  | 1000m/条 | [5 empty] | 0 | 0 | 0
2 | 1YD10-054 | 在墙壁上架设电缆 0.5t以下 |  | 1000m/条 | [5 empty] | 0 |  | 0
3 | 1YD10-060 | 敷设管道同轴电缆 0.5t以下 |  | 1000m/条 | [5 empty] | 0 |  | 0 | 0
4 | 1YD10-064 | 引入电缆 明装 |  | 100m/条 | [5 empty] | 0 |  |  |  | 0
5 | 1YD10-065 | 引入电缆 暗装 |  | 100m/条 | [5 empty] | 0
6 | 1YD9-001 | 混凝土基础（长×宽×高）900×500×700 |  | 个 | 0 | 0 | 0 | 0
7 | 1YD9-005 | 光缆户外交接箱 地面 |  | 个 |  |  |  |  | 0
8 | 1YD9-007 | 光站箱 地面 |  | 个 |  |  |  |  | 0
9 | 1YD9-011 | 分支分配器箱 地面 |  | 个 |  |  |  |  | 0
注：材料小数点后采用一进制统计数量

## 管道工程
管道工程条目材料配比表
序号 | 条目编号 | 条目名称 | 实施工程量 | 工程量单位 | 水泥425(kg) | 碎石0.5~3.2cm(t) | 砂(t) | 粗砂(t) | 板方材Ⅲ等(m3) | 原木(m3) | PVC塑料管(m) | 手孔口圈(套) | 积水罐带盖(套) | 拉力环(个) | 电缆托架(根) | 机制红砖(千块) | 圆钢Φ6(kg) | 圆钢Φ10(kg) | 圆钢Φ12(kg) | 镀锌钢管φ80-102(m)
[5 empty] | 14247.78 | 73.5277 | 44.3455 | 0 | 3.4332 | 0 | 0 | 0 | 0 | 0 | 0 | 0 | 0 | 0 | 0 | 0
1 | 5YD1-013 | 修复混凝土路面（150#） 150mm以下 |  | 100m2 | 0 | 0 | 0
2 | 5YD1-014 | 修复混凝土路面（150#） 250mm以下 |  | 100m2 | 0 | 0 | 0
3 | 5YD2-012 | 回填土方 碎石 |  | 100m2 |  | 0
4 | 5YD2-025 | 挡土板 管道沟（100m/条） |  | 100m/条 |  |  |  |  | 0 | 0
5 | 5YD2-026 | 挡土板 人孔坑（个） |  | 个 |  |  |  |  | 0 | 0
6 | 5YD4-001 | 混凝土管道基础 一立型，350mm宽 100# |  | 100m | 0 | 0 |  | 0 | 0 | [7 empty] | 0 | 0
7 | 5YD4-003 | 混凝土管道基础 一平型，460mm宽 100# |  | 100m | 0 | 0 |  | 0 | 0 | [7 empty] | 0 | 0
8 | 5YD4-005 | 混泥土管道基础 二立型，615mm宽 100# |  | 100m | 0 | 0 |  | 0 | 0 | [7 empty] | 0 | 0
9 | 5YD6-001 | 铺设塑料管管道 单孔 |  | 100m | [6 empty] | 0
10 | 5YD6-002 | 铺设塑料管管道 2孔2×1 |  | 100m | [6 empty] | 0
11 | 5YD6-003 | 铺设塑料管管道 3孔3×1 |  | 100m | [6 empty] | 0
12 | 5YD6-004 | 铺设塑料管管道 4孔2×2 |  | 100m | [6 empty] | 0 | [6 empty] | 0
13 | 5YD7-001 | 铺设镀锌钢管管道 单孔 |  | 100m | [15 empty] | 0 | 钢道接头按实际计取
14 | 5YD7-002 | 铺设镀锌钢管管道 2孔2×1 |  | 100m | [15 empty] | 0
15 | 5YD8-001 | 管道的混凝土包封 100# | 57.22 | m3 | 14247.78 | 73.5277 | 44.3455 |  | 3.4332
16 | 5YD11-001 | 砖砌手孔（现场浇灌上覆） 900×1200 |  | 个 | 0 | 0 | [5 empty] | 0 | 0 | 0 | 0 | 0 | 0
17 | 5YD11-002 | 砖砌手孔（现场浇灌上覆） 1200×1700 |  | 个 | 0 | 0 | [5 empty] | 0 | 0 | 0 | 0 | 0 | 0 | 0 | 0
注：材料小数点后采用一进制统计数量